## ORCAMENTO
PLANILHA ORÇAMENTÁRIA
Obra:
SERVIÇOS REMANESCENTES E ADEQUAÇÕES NECESSÁRIAS PARA CONCLUSÃO DA REFORMA DO EDIFÍCIO SEDE DA CÂMARA MUNICIPAL DA ESTÂNCIA TURÍSTICA DE IBITINGA
Local:
RUA VICTOR MAIDA, 563, CENTRO - SEDE DA CÂMARA MUNICIPAL DA ESTÂNCIA TURÍSTICA DE IBITINGA
Referência: SINAPI 05/2026 e CDHU boletim 201 sem desoneração |  |  |  |  | BDI (%): | 20.34
Prazo de execução: 150 dias
Item | Referência | Código | Descrição dos Serviços | Unid. | Quant. | Valor Unit. S/ BDI (R$) | Valor Unit. C/ BDI (R$) | Valor Total (R$)
1 |  |  | SERVIÇOS PRELIMINARES
1.1 | CDHU | 02.08.050 | PLACA EM LONA COM IMPRESSÃO DIGITAL E ESTRUTURA EM MADEIRA | M2 | 6
1.2 | COMPOSIÇÃO | 1001 | RETIRADA E RECOLOCAÇÃO DE POLTRONA DE ASSENTO | UN | 45
1.3 | SINAPI | 97640 | REMOÇÃO DE FORROS DE DRYWALL, PVC E FIBROMINERAL, DE FORMA MANUAL, SEM REAPROVEITAMENTO. AF_12/2017 | M2 | 51.14
1.4 | SINAPI | 97647 | REMOÇÃO DE TELHAS, DE FIBROCIMENTO, METÁLICA E CERÂMICA, DE FORMA MANUAL, SEM REAPROVEITAMENTO. AF_12/2017 | M2 | 411.1
1.5 | CDHU | 04.11.030 | Retirada de bancada incluindo pertences | M2 | 0.6
1.6 | CDHU | 03.03.040 | Demolição manual de revestimento em massa de parede ou teto | M2 | 55.2
1.7 | CDHU | 03.06.060 | Desmonte (levantamento) mecanizado de pavimento em paralelepípedo ou lajota de concreto, inclusive acomodação do material | M2 | 49.91
1.8 | CDHU | 05.07.040 | REMOÇÃO DE ENTULHO SEPARADO DE OBRA COM CAÇAMBA METÁLICA - TERRA, ALVENARIA, CONCRETO, ARGAMASSA, MADEIRA, PAPEL, PLÁSTICO OU METAL | M3 | 30
1.9 | SINAPI | 96995 | REATERRO MANUAL DE VALAS COM SOQUETE. AF_10/2017 | M3 | 71.53
2 |  |  | COBERTURAS
2.1 | CDHU | 16.33.022 | Calha, rufo, afins em chapa galvanizada nº 24 - corte 0,33 m | M | 61
2.2 | SINAPI | 94216 | TELHAMENTO COM TELHA METÁLICA TERMOACÚSTICA E = 30 MM, COM ATÉ 2 ÁGUAS, INCLUSO IÇAMENTO. AF_07/2019 | M2 | 411.1
2.3 | CDHU | 16.32.120 | Cobertura plana em chapa de policarbonato alveolar de 10 mm | M2 | 16.525
3 |  |  | ESQUADRIAS DE MADEIRA
3.1 | CDHU | 23.20.120 | Guarnição de madeira | M | 15.3
3.2 | CDHU | 23.02.040 | Porta macho e fêmea com batente de madeira - 80 x 210 cm | UN | 2
3.3 | CDHU | 23.02.050 | Porta macho e fêmea com batente de madeira - 90 x 210 cm | UN | 1
3.4 | CDHU | 23.08.242 | Porta lisa de correr suspensa em madeira com batente | M2 | 21.84
4 |  |  | ESQUADRIAS METÁLICAS
4.1 | SINAPI | 100702 | PORTA DE CORRER DE ALUMÍNIO, COM DUAS FOLHAS PARA VIDRO, INCLUSO VIDRO LISO INCOLOR, FECHADURA E PUXADOR, SEM ALIZAR. AF_12/2019 | M2 | 31.08
4.2 | COMPOSIÇÃO | 8001 | JANELA DE ALUMÍNIO DE CORRER COM 2 FOLHAS PARA VIDROS, COM VIDROS, BATENTE, ACABAMENTO COM ACETATO OU BRILHANTE E FERRAGENS. EXCLUSIVE ALIZAR E CONTRAMARCO. FORNECIMENTO E INSTALAÇÃO | UN | 1
4.3 | CDHU | 24.01.170 | CAIXILHO DE ALUMÍNIO SOB MEDIDA TIPO BASCULANTE - SEM VIDRO | M2 | 0.6
4.4 | CDHU | 25.01.371 | Caixilho basculante em alumínio com pintura eletrostática, com vidro - branco | M2 | 2.2
5 |  |  | PAREDES E REVESTIMENTOS
5.1 | SINAPI | 87879 | CHAPISCO APLICADO EM ALVENARIAS E ESTRUTURAS DE CONCRETO INTERNAS, COM COLHER DE PEDREIRO. ARGAMASSA TRAÇO 1:3 COM PREPARO EM BETONEIRA 400 L. AF_06/2014 | M2 | 55.2
5.2 | SINAPI | 98546 | IMPERMEABILIZAÇÃO DE SUPERFÍCIE COM ARGAMASSA CIMENTÍCIA COM ADITIVO IMPERMEABILIZANTE, ESPESSURA DE 2CM, EM PAREDES. AF_06/2018 | M2 | 25.5
5.3 | SINAPI | 87548 | MASSA ÚNICA, PARA RECEBIMENTO DE PINTURA, EM ARGAMASSA TRAÇO 1:2:8, PREPARO MANUAL, APLICADA MANUALMENTE EM FACES INTERNAS DE PAREDES, ESPESSURA DE 10MM, COM EXECUÇÃO DE TALISCAS. AF_06/2014 | M2 | 29.7
5.4 | CDHU | 33.01.280 | Reparo de trincas rasas até 5 mm de largura, na massa | M | 26.5
5.5 | COMPOSIÇÃO | 9002 | ACM PARA TONTEM DE INDENTIFICAÇÃO | UN | 1
6 |  |  | FORROS
6.1 | SINAPI | 96113 | FORRO EM PLACAS DE GESSO, PARA AMBIENTES COMERCIAIS. AF_05/2017_P | M2 | 51.14
7 |  |  | PISOS
7.1 | CDHU | 54.04.350 | Pavimentação em lajota de concreto 35 MPa, espessura 8 cm, tipos: raquete, retangular, sextavado e 16 faces, com rejunte em areia | M2 | 49.91
7.2 | CDHU | 18.08.090 | Revestimento em porcelanato esmaltado acetinado para área interna e ambiente com acesso ao exterior, grupo de absorção BIa, resistência química B, assentado com argamassa colante industrializada, rejuntado | M2 | 3.5
7.3 | SINAPI | 101727 | PISO VINÍLICO SEMI-FLEXÍVEL EM PLACAS, PADRÃO LISO, ESPESSURA 3,2 MM, FIXADO COM COLA. AF_09/2020 | M2 | 122
7.4 | CDHU | 19.01.062 | Peitoril e/ou soleira em granito, espessura de 2 cm e largura até 20 cm, acabamento polido | M | 8.6
7.5 | CDHU | 17.01.040 | CONTRAPISO 1:4:8 E=4CM COM IMPERMEABILIZANTE LASTRO DE BRITA E=1.5CM | M2 | 21.62
8 |  |  | VIDROS
8.1 | CDHU | 26.02.060 | Vidro temperado incolor de 10 mm | m2 | 23.1
8.2 | CDHU | 28.20.650 | Puxador duplo em aço inoxidável, para porta de madeira, alumínio ou vidro, de 350 mm | UN | 6
8.3 | CDHU | 28.20.510 | Pivô superior lateral para porta em vidro temperado | UN | 8
8.4 | CDHU | 28.20.600 | Fechadura de centro com cilindro para porta em vidro temperado | UN | 8
8.5 | SINAPI | 102160 | BARRA ANTIPÂNICO DE TOQUE DUPLA, COR CINZA, ACABAMENTO PINTADO, PARA PORTAS DE VIDRO - FORNECIMENTO E INSTALAÇÃO. AF_01/2021 | UN | 4
9 |  |  | PINTURAS
9.1 | CDHU | 33.02.060 | Massa corrida a base de PVA | M2 | 210.8
9.2 | CDHU | 33.10.020 | Tinta látex em massa, inclusive preparo | M2 | 382.15
9.3 | CDHU | 33.10.100 | Textura acrílica para uso interno / externo, inclusive preparo | M2 | 122.9
9.4 | CDHU | 33.05.330 | Verniz em superfície de madeira | M2 | 38.64
10 |  |  | INSTALAÇÕES HIDRÁULICAS
10.1 |  |  | ÁGUA FRIA
10.1.1 | SINAPI | 89987 | REGISTRO DE GAVETA BRUTO, LATÃO, ROSCÁVEL, 3/4", COM ACABAMENTO E CANOPLA CROMADOS - FORNECIMENTO E INSTALAÇÃO. AF_08/2021 | UN | 4
10.2 |  |  | LOUÇAS E METAIS
10.2.1 | SINAPI | 100866 | BARRA DE APOIO RETA, EM ACO INOX POLIDO, COMPRIMENTO 60CM, FIXADA NA PAREDE - FORNECIMENTO E INSTALAÇÃO. AF_01/2020 | UN | 4
10.2.2 | SINAPI | 100868 | BARRA DE APOIO RETA, EM ACO INOX POLIDO, COMPRIMENTO 80 CM, FIXADA NA PAREDE - FORNECIMENTO E INSTALAÇÃO. AF_01/2020 | UN | 4
10.2.3 | SINAPI | 86888 | VASO SANITÁRIO SIFONADO COM CAIXA ACOPLADA LOUÇA BRANCA - FORNECIMENTO E INSTALAÇÃO. AF_01/2020 | UN | 6
10.2.4 | SINAPI | 86904 | LAVATÓRIO LOUÇA BRANCA SUSPENSO, 29,5 X 39CM OU EQUIVALENTE, PADRÃO POPULAR - FORNECIMENTO E INSTALAÇÃO. AF_01/2020 | UN | 2
10.2.5 | SINAPI | 86906 | TORNEIRA CROMADA DE MESA, 1/2 OU 3/4, PARA LAVATÓRIO, PADRÃO POPULAR - FORNECIMENTO E INSTALAÇÃO. AF_01/2020 | UN | 6
10.2.6 | SINAPI | 95544 | PAPELEIRA DE PAREDE EM METAL CROMADO SEM TAMPA, INCLUSO FIXAÇÃO. AF_01/2020 | UN | 6
10.2.7 | CDHU | 49.04.010 | Ralo seco em PVC rígido de 100 x 40 mm, com grelha | UN | 3
10.2.8 | CDHU | 32.01.020 | LAVATÓRIO DE LOUÇA BRANCA SEM COLUNA | UN | 1
10.2.9 | CDHU | 32.05.080 | SIFÃO FLEXÍVEL EM PVC PARA PIA OU LAVATÓRIO | UN | 1
10.2.10 | CDHU | 33.01.010 | TORNEIRA CROMADA DE MESA PARA LAVATÓRIO CORRENTE | UN | 1
10.2.11 | CDHU | 44.02.062 | Tampo/bancada em granito, com frontão, espessura de 2 cm, acabamento polido | M2 | 0.48
10.2.12 | CDHU | 32.02.040 | TANQUE DE LOUÇA BRANCA SEM COLUNA - 30 LITROS | UN | 2
10.2.13 | CDHU | 32.05.020 | ACESSÓRIOS DE FIXAÇÃO PARA TANQUE | UN | 2
10.2.14 | CDHU | 32.05.040 | VÁLVULA DE ESCOAMENTO PARA TANQUE | UN | 2
10.2.15 | CDHU | 32.05.080 | SIFÃO FLEXÍVEL EM PVC PARA PIA OU LAVATÓRIO | UN | 2
10.2.16 | CDHU | 33.01.120 | TORNEIRA CROMADA DE PAREDE PARA TANQUE | UN | 2
11 |  |  | INSTALAÇÕES ELÉTRICAS
11.1 |  |  | IMPLANTAÇÃO ELÉTRICA E ALIMENTADORES
11.1.1 | CDHU | 69.03.130 | Caixa subterrânea de entrada de telefonia, tipo R1 (550 x 350 x 550) mm, padrão TELEBRÁS, com tampa | UN | 2
11.1.2 | CDHU | 38.13.040 | Eletroduto corrugado em polietileno de alta densidade, DN= 100 mm, com acessórios | M | 24
11.1.3 | COMPOSIÇÃO | 15605 | CAMINHÃO MUNCK | H | 1
11.2 |  |  | CABOS E TOMADAS
11.2.1 | SINAPI | 100860 | MÓDULO DE TOMADA DE EMBUTIR 2P+T 10A (APENAS MÓDULO) - FORNECIMENTO E INSTALAÇÃO | UN | 30
11.2.2 | SINAPI | 100852 | MÓDULO DE INTERRUPTOR SIMPLES 10A (APENAS MÓDULO) - FORNECIMENTO E INSTALAÇÃO | UN | 15
11.2.3 | SINAPI | 100865 | ESPELHO/PLACA DE TERMOPLÁSTICO 4X2" PARA 1 MÓDULO - FORNECIMENTO E INSTALAÇÃO | UN | 20
11.2.4 | SINAPI | 100866 | ESPELHO/PLACA DE TERMOPLÁSTICO 4X2" PARA 2 MÓDULOS - FORNECIMENTO E INSTALAÇÃO | UN | 20
11.2.5 | SINAPI | 91926 | CABO DE COBRE FLEXÍVEL ISOLADO, 2,5 MM², ANTI-CHAMA 450/750 V - COR PRETA - FORNECIMENTO E INSTALAÇÃO | M | 125
11.2.6 | SINAPI | 91927 | CABO DE COBRE FLEXÍVEL ISOLADO, 2,5 MM², ANTI-CHAMA 450/750 V - COR AZUL - FORNECIMENTO E INSTALAÇÃO | M | 125
11.2.7 | SINAPI | 91928 | CABO DE COBRE FLEXÍVEL ISOLADO, 2,5 MM², ANTI-CHAMA 450/750 V - COR VERMELHA - FORNECIMENTO E INSTALAÇÃO | M | 100
11.2.8 | SINAPI | 92992 | CABO DE COBRE FLEXÍVEL ISOLADO, 50 MM², ANTI-CHAMA 450/750 V - COR PRETA - FORNECIMENTO E INSTALAÇÃO | M | 45
11.2.9 | SINAPI | 92993 | CABO DE COBRE FLEXÍVEL ISOLADO, 50 MM², ANTI-CHAMA 450/750 V - COR AZUL - FORNECIMENTO E INSTALAÇÃO | M | 15
11.2.10 | SINAPI | 92992 | CABO DE COBRE FLEXÍVEL ISOLADO, 50 MM², ANTI-CHAMA 450/750 V - COR PRETA - FORNECIMENTO E INSTALAÇÃO | M | 60
11.2.11 | SINAPI | 92990 | CABO DE COBRE FLEXÍVEL ISOLADO, 25 MM², ANTI-CHAMA 450/750 V - COR AZUL - FORNECIMENTO E INSTALAÇÃO | M | 20
11.2.12 | SINAPI | 92992 | CABO DE COBRE FLEXÍVEL ISOLADO, 50 MM², ANTI-CHAMA 450/750 V - COR PRETA - FORNECIMENTO E INSTALAÇÃO | M | 75
11.2.13 | SINAPI | 92993 | CABO DE COBRE FLEXÍVEL ISOLADO, 50 MM², ANTI-CHAMA 450/750 V - COR AZUL - FORNECIMENTO E INSTALAÇÃO | M | 25
11.2.14 | SINAPI | 91924 | CABO DE COBRE FLEXÍVEL ISOLADO, 1,5 MM², ANTI-CHAMA 450/750 V - COR PRETA - FORNECIMENTO E INSTALAÇÃO | M | 120
11.2.15 | SINAPI | 91924 | CABO DE COBRE FLEXÍVEL ISOLADO, 1,5 MM², ANTI-CHAMA 450/750 V - COR VERMELHA - FORNECIMENTO E INSTALAÇÃO | M | 120
11.2.16 | SINAPI | 91924 | CABO DE COBRE FLEXÍVEL ISOLADO, 1,5 MM², ANTI-CHAMA 450/750 V - COR AZUL - FORNECIMENTO E INSTALAÇÃO | M | 100
11.2.17 | SINAPI | 91924 | CABO DE COBRE FLEXÍVEL ISOLADO, 1,5 MM², ANTI-CHAMA 450/750 V - COR BRANCA - FORNECIMENTO E INSTALAÇÃO | M | 100
11.2.18 | SINAPI | 100868 | ESPELHO/PLACA DE TERMOPLÁSTICO 4X4" PARA 2 MÓDULOS (APENAS PLACA) - FORNECIMENTO E INSTALAÇÃO | UN | 50
11.2.19 | SINAPI | 100870 | ESPELHO/PLACA DE TERMOPLÁSTICO 4X2" CEGA (SEM FUROS) - FORNECIMENTO E INSTALAÇÃO | UN | 10
11.2.20 | SINAPI | 100861 | MÓDULO DE TOMADA DE EMBUTIR 2P+T 20A (APENAS MÓDULO) - FORNECIMENTO E INSTALAÇÃO | UN | 20
11.2.21 | SINAPI | I-38031 | MODULO DE SAIDA DE FIO / PASSA FIO PARA INTERRUPTOR/TOMADA (APENAS COMPONENTE) | UN | 100
11.4 |  |  | QUADROS ELÉTRICOS E DISJUNTORES
11.4.1 | CDHU | 41.05.150 | DISPOSITIVO DE PROTEÇÃO CONTRA SURTOS - DPS - 1 POLO - CLASSE I/II - 40 KA | UN | 2
11.4.2 | CDHU | 41.04.220 | INTERRUPTOR DIFERENCIAL RESIDUAL - DR - BIPOLAR DE 63 A - 30 MA | UN | 1
11.4.3 | CDHU | 41.02.420 | DISJUNTOR TERMOMAGNETICO MINIATURA BIPOLAR DE 10 A ATÉ 63 A - CURVA C | UN | 18
11.4.4 | CDHU | 41.02.020 | DISJUNTOR TERMOMAGNETICO MINIATURA MONOPOLAR DE 10 A ATÉ 32 A - CURVA C | UN | 15
11.6 |  |  | EQUIPAMENTOS E LUMINÁRIAS
11.6.1 | SINAPI | 103244 | AR CONDICIONADO SPLIT INVERTER, HI-WALL (PAREDE), 9000 BTU/H, CICLO FRIO - FORNECIMENTO E INSTALAÇÃO. AF_11/2021_P | UN | 17
11.6.2 | SINAPI | 103253 | AR CONDICIONADO SPLIT INVERTER, HI-WALL (PAREDE), 24000 BTU/H, CICLO FRIO - FORNECIMENTO E INSTALAÇÃO. AF_11/2021_P | UN | 6
11.6.3 | SINAPI | 100913 | LUMINÁRIA TIPO PLAFON EM PLÁSTICO SOBREPOR DE 25 CM, COM 1 LÂMPADA LED DE 12 A 15 W - FORNECIMENTO E INSTALAÇÃO. AF_02/2020 | UN | 32
11.6.4 | SINAPI | 97605 | LUMINÁRIA ARANDELA TIPO MEIA LUA, DE SOBREPOR, COM 1 LÂMPADA LED DE 6 W, SEM REATOR - FORNECIMENTO E INSTALAÇÃO. AF_02/2020 | UN | 18
11.6.5 | CDHU | 66.02.130 | Porteiro eletrônico com um interfone | CJ | 1
12 |  |  | BOMBEIRO
12.1 | CDHU | 54.04.020 | EXTINTOR DE INCÊNDIO PORTÁTIL COM PÓ QUÍMICO SECO - PQS - 4 KG | UN | 6
12.2 | CDHU | 50.01.080 | Mangueira com união de engate rápido, DN= 1 1/2´ (38 mm) | M | 60
12.3 | CDHU | 50.01.220 | Esguicho latão com engate rápido, DN= 1 1/2´, jato regulável | UN | 2
12.4 | CDHU | 50.01.060 | Abrigo para hidrante/mangueira (embutir e externo) | UN | 1
12.5 | CDHU | 50.01.340 | Abrigo para registro de recalque tipo coluna, completo - inclusive tubulações e válvulas | UN | 1
12.6 | CDHU | 47.05.280 | Válvula globo angular de 45° em bronze, DN= 2 1/2´ | UN | 1
12.7 | CDHU | 46.07.070 | Tubo galvanizado DN= 2 1/2´, inclusive conexões | M | 16
12.8 | CDHU | 46.01.030 | Tubo de PVC rígido soldável marrom, DN= 32 mm, (1´), inclusive conexões | M | 22
12.9 | CDHU | 37.02.060 | Quadro Telebrás de sobrepor de 400 x 400 x 120 mm | UN | 1
12.10 | CDHU | 43.10.050 | Conjunto motor-bomba (centrífuga) 10 cv, monoestágio, Hman= 24 a 36 mca, Q= 53 a 45 m³/h | UN | 1
12.11 | CDHU | 50.01.090 | Botoeira para acionamento de bomba de incêndio tipo quebra-vidro | UN | 1
12.12 | CDHU | 50.05.280 | Sirene tipo corneta de 12 V | UN | 1
12.13 | SINAPI | 97599 | LUMINÁRIA DE EMERGÊNCIA, COM 30 LÂMPADAS LED DE 2 W, SEM REATOR - FORNECIMENTO E INSTALAÇÃO. AF_02/2020 | UN | 39
12.14 | SINAPI | 101963 | SINALIZAÇÃO DE EMERGÊNCIA FOTOLUMINESCENTE RETANGULAR, 13 X 26 CM, EM PVC 2 MM ANTICHAMAS (SÍMBOLOS E PICTOGRAMAS CONFORME NBR 16820). AF_10/2020 | UN | 122
13 |  |  | SERVIÇOS COMPLEMENTARES
13.1 | COMPOSIÇÃO | 17001 | ELEVADOR SOCIAL - PARA 8 PASSAGEIROS | UN | 0.3
13.2 | CDHU | 24.03.040 | Guarda-corpo tubular com tela em aço galvanizado, diâmetro de 1 1/2´ | M | 3.5
13.3 | CDHU | 24.06.030 | Guarda-corpo com vidro de 8 mm, em tubo de aço galvanizado, diâmetro 1 1/2´ | M | 20.5
13.4 | CDHU | 24.08.031 | Corrimão em tubo de aço inoxidável escovado, diâmetro de 1 1/2" | M | 20
13.5 | CDHU | 24.08.020 | Corrimão duplo em tubo de aço inoxidável escovado, com diâmetro de 1 1/2´ e montantes com diâmetro de 2´ | M | 16
13.6 | CDHU | 55.01.020 | Limpeza final da obra | M2 | 180
Valor Total dos Serviços: